## menu
menu | name | 説明 | level1 | level2 | level 1 | 初心者
L1 | Kapow全体の紹介 |  | ◎ | ◎ | level 2 | 銀行プロジェクト向け
L2 | DS（Design Studio）環境でRobotを使用する一例の紹介 | 簡単な３step | △ | △
C1.0 | 関連フォルダ ファイルの置き場所 |  | △ | △
C2.0 | 「Design Mode Window」の紹介 |  | ◎ | ◎
C3.0 | 新規Type ファイル(例) |  | ◎ | ◎
C4.0 | 新規Robot ファイル(例) |  | ◎ | ◎
C5.0 | 「Debug Mode Window」の紹介 |  | ◎ | ◎
L3 | StepとBranch（分岐）とFlow | Flowの構成説明 | △ | △
C1.0 | Step共通の紹介 |  | ◎ | ◎
C2.0 | Branchと変数作用域 |  | △ | △
C2.1 | 一般的なBranch(例) |  | ◎ | ◎
C2.2 | Try型Branch(例) |  | ◎ | ◎
C2.3 | 変数の作用域(例) |  | △ | ◎
C3.0 | Flowの実行順序 |  | △ | △
L4 | データ読み書き①-WebからのデータをCSVに書き込み(例) |  | △ | ◎
L5 | データ読み書き②-EXCELからのデータをDBに書き込み(例) |  | △ | ◎
L6 | データ読み書き③-DBからのデータをEXCELに書き込み(例) |  | △ | ◎
L7 | VBSを通じてEXCELに書き込み | 経費節約技術 | △ | △
L8 | EXCELをHTMLにする使い方(例) | 経費節約技術 | △ | △
L9 | GroupとSnippetの説明(例) | 部品化 | △ | △
L10 | MC（Management Control）環境でRobotを実行 |  | △ | ◎
L11 | DA(Driver Automation)の説明 | 頻度少ない | - | -

## L1
Kapow安装路径下有以下这些软件
下面进行详细的介绍
DesignStudio
StartDevelopmentDatabase
Management Console
RoboServer
RoboServerSettings
Lesson 1 Kapow全体の紹介
DesignStudio中还包含的两个Mode：DesignMode和DebugMode
DesignMode：用来做成robot，并且可以进行单步调试
DebugMode：用来测试robot的执行结果

## L2
本章将用一个简单的例子介绍robot是怎么工作的。
首先，打开网址“https://tabelog.com”
在搜索栏里输入“東京都”
点击“検索”
在检索结果里抽取第一个结果的“店名”和“价格”
我们平时手动操作简略流程如下图
打开浏览器输入网址
输入东京都，点击收索
查看结果
接下来看看robot是如何执行的
流程看起来和手动操作非常相似对吧？
“LoadPage”打开网页
“Enter Text”输入“東京都”之后Click 検索
抽取店名
抽取价格
可以看到网页上的字段已经被robot抽取成为文本了
Lesson 2 DS（Design Studio）環境でRobotを使用する一例の紹介

## L2-C1.0
本章介绍robot文件夹结构的规范。
事实上我们作成的robot文件可以放在system上的任何位置。但是如果真的这么做，对于之后成果物的管理将是一场灾难。
我们甚至无法知道当前robot是在哪个版本的DS上作成的。当同一个工程里有多个robot时，我们很难找到哪个才是我们需要的。
要知道成果物上传到MC上时，robot文件，type文件和其他每种文件是要分类上传的。显然在下图的工程中找到全部的robot文件将是一件痛苦的事情。
因此我们推荐的做法是：
在C盘下建立一个kapow文件夹做为我们的工作空间。
然后根据kapow的版本建立不同的文件夹。
然后是工程文件夹，这样我们要找到XX版本下的XX工程就一目了然了。
在工程文件下我们建议按照下面的方法分类
1.Res文件夹下放置robot相关的文件，本例中是Input的excel文件和output文件
2.Robots文件夹下放置robot文件，【~】后缀的文件是备份文件。
3.Snnipets下放置Snnipet文件，当前工程没有Snnipet因此可以不用建立此文件夹
4.Types下放置Type文件
5.objectdb.db是关联DB时自动生成的文件，一般情况下一个工程关联一个DB就可以了，此文件也只有一个。
Lesson 2 - C1.0 関連フォルダ ファイルの置き場所

## L2-C2.0
本章详细介绍DS窗口各个部分的功能，详细请参照下图。
①工具栏
工具栏集合了平时工作时常用的功能，下面具体介绍。
打开一个既存工程
刷新robot关联，例如：在robot执行写入DB时，robot正常执行，但是用第三方软件打开DB发现无数据时。则可能是robot关联问题，点击此按钮刷新关联。
Configure Robot整体设置robot的属性。例如如果不希望网页执行JavaScript，则可以在这里设置。因为需要根据实际情况，本次研修不做赘述。
重新Load数据，并执行到当前选中的step
剪切，复制，粘贴，删除Step
在当前选中Step前面追加一个Step
在当前选中Step后面追加一个Step
在当前选中Step后面追加一个分支
合并，分解一个Group
合并，分解一个Snnipet
当前分支的所有Step与上面／下面分支的step换位置
根据关键字搜索Step
②工程列表： 显示所有打开的工程
③关联MC列表： 显示所有关联的MC
④关联DB列表： 显示所有关联的DB
⑤Robot区域： 在当前区域作成robot
⑥Step设定区域： 在当前区域设定Step的属性，L3-C1.0章会详细讲解，本章不做赘述
⑦画面表示区域
robot执行到当前Step时的画面表示。
在上面截图的例子中，robot已经执行了全部的功能，正在输出抽取的字段。所以页面停在了最后的检索结果画面上。
现在我们选中用来输入”東京都”的Step画面则变成下图的样子
画面表示的区域，会根据Load的文件不同，表示的画面也不相同，上面的例子是Load一个网页。
下面将要Load一个Excel文件。因为Excel并不是HTML结构的文件，因此与HTML相关的区域全都不见了。
⑧关联变量列表 ： 本例只导入了一个Tpye（output）。如要追加变量则点击
⑨变量结果显示区域 ： 本例中robot已执行到return Value，店名和价格都已经抽取到。
现在我选中抽取价格的Step。因为抽取价格还没有执行因此money里没有数据。
Lesson 2 - C2.0 「Design Mode Window」の紹介
①工具栏
②工程列表
③关联MC列表
⑤Robot区域
④关联DB列表
⑦画面表示区域
⑥Step设定区域
⑧关联变量列表
⑨变量结果显示区域
这个区域用是上面显示画面的HTML结构。
黄色框表示的是当前Step的作用域。例子中当前step要在黄框的区域填入”東京都”。可以看到下面HTML表示区域中也有一个黄框，它表示网页上的元素在HTML结构中的位置。
这个区域用是上面显示画面的HTML结构。
因为当前的Robot是用来抽取网页数据的所以这里显示网页式样。
这个区域显示当前元素在HTML结构上的层次关系。

## L2-C3.0
【Lesson 2 DS（Design Studio）環境でRobotを使用する一例の紹介】一章已经了解robot是如何工作的。
本章就以Lesson 2的robot为例讲解如何建立一个Type文件。
我们要建立一个Type文件，名字叫做“output”。
output中包含两个short Text型的变量“name”和“money”。
①但是在这之前我们要新建一个工程。
②写入工程名，和工程路径。
还记得L2-C1.0的文件管理规范吗？根据规范路径要写明版本号。
最后Click“Finish”。
这样我们就有了一个工程
③接下来我们新建一个Type
④输入“output”给type name。工程选择我们的“myfood”。然后Click "Finish"。
这样在”myfood”工程下，一个叫做”output.type”的文件生成了。
⑤点击“+”追加一个变量。
⑥变量的名字输入“name”，类型选择为“Short Text”。
Name的值会在robot执行中改变，因此不需要默认值。
本例并不向DB中输出数据，因此不必选中"Part of Database Key"。
写好“Comment”后click“OK”。
变量“name”已经追加完毕了。
⑦现在请按照同样的方法追加变量“money”。
然后保存。
⑧追后请不要忘记在“C:\kapow\10.2.0.2\myfood\Library”路径下建立一个“Types”文件夹，将output.type和备份文件移动到文件夹中。
以上
Lesson 2 - C3.0 新規Type ファイル(例)

## L2-C4.0
上一章我们讲解了如何制作一个Type文件，这一章我们继续讲解如何制作一个简单的robot。
还是以Lesson 2开始时的robot为例，让我们先细化一下流程
①新建一个robot文件
②打开网址“https://tabelog.com”
③在搜索栏里输入“東京都”
④点击“検索”
⑤在检索结果里抽取第一个结果的“店名”
⑥在检索结果里抽取第一个结果的“价格“
⑦将店名和价格作为返回值输出。
①新建一个robot文件
上一章中我们是通过系统菜单中选择“File->New Type...”新建Type文件的。
同样的方法也可以建立robot文件。但是这次我将用另一种方法新建。
在我们建立好的工程文件夹“myfood”上右键单击。选择New->Robot…
这样我们同样可以新建robot。与上一种方法不同的是，这种方法不必选择工程。
填入robot name 然后点击"Finish"。
这样robot文件就被新建成功了。
②打开网址“https://tabelog.com”
我们用最简单的方法添加LoadPage。直接将网址输入在显示区域的地址栏，然后按下Enter键。
鼠标左键点击Flow上的LoadPage Step。可以看到DS自动设置的Step的属性。
我们不需要再做什么修改，保持原状就可以了。
在Flow上点击End“ | ”回到上一步的状态。
利用本章的研修资料学习时，由于本章讲解全部是用最快速的方法生成Step。
在学习时，希望每生成一个Step大家都能查看一下Step的属性设置，以加深理解，本章研修资料中不做赘述。
③在搜索栏里输入“東京都”
在网页画面上鼠标单击输入文本的区域可以发现绿框圈住了文本框。这表示这个区域通过鼠标点击被选中了。
请注意HTML结构区域和HTML路径区域同样绿色表示。它们是一一对应的关系。
在选中的区域鼠标右键单击，选择Enter Text。
输入“東京都”,点击OK。
这样第二个Step也完成了。
④点击“検索”
这一步的操作与上一步大体相同，不同的是将Enter Text换成了Click。
我们又生成了一个Step。但是大家发现没有，画面整体变成英文了。
但是我们并不希望出现这种情况，那应该怎样修改才能恢复到日文的页面呢？
会出现上图的情况是Kapow本身的处理方式造成的。
与UiPath和BluePrism等RPA软件抽取web数据需要依赖system本身的浏览器不同，Kapow可以完全后台打开web进行操作。
但是这就造成了，在一些情况下会出现像上面一样robot打开的页面与系统浏览器不同的情况。这时就需要调整robot的load方式。
还记得L2-C2.0章中提到过的Configure Robot吗？
打开Configure Robot
点击Configure
将All Loading中的Language改成Japanese。然后点击OK。
再次点击OK后，画面恢复成了我们希望的日文。
⑤在检索结果里抽取第一个结果的“店名”
大家有没有发现，到目前为止，我们上一章作成的Type文件output还 没有被关联到robot中呢。
现在我们就来关联Type。在Varibles中点击"+"。
name如果不输入的话会提示使用Type一样的name。Select a Type选中output。
这里可以预览Type中的变量。点击OK关闭窗口。
这样type文件就已经关联到robot中了。
现在终于可以开始抽取店名了。
在要抽取的位置右键选择Extract->Text->name。
在生成一个新的Step同时，name中也已经抽取到值了。
⑥在检索结果里抽取第一个结果的“价格“
接下来用同样的方法抽取价格。
⑦将店名和价格作为返回值输出。
在end节点上右键->Insert Step Before->Action Step
这样就作成了一个Unnamed的Step。Select an Action处选择Return Value。
这样Return Value就作成了。Variable一栏选择要输出的变量，本例是output。
接下来将我们做好的robot保存。
追后请不要忘记在“C:\kapow\10.2.0.2\myfood\Library”路径下建立一个“Robots”文件夹，将foodle.robot和备份文件移动到文件夹中。
Lesson 2 - C4.0 新規Robot ファイル(例)

## L2-C5.0
在本章之前我们已经制作一个完整的工程，本章将要讲解如何运行和调试它。
首先让我们将DS切换到DebugMode。
接下来我们一边debug上一章的robot，一边熟悉各个区域的作用。
我们先整体执行一遍robot，压下工具栏上的"Run"按钮。
可以看到结果和消耗的资源。由于本例的robot很简单，没有出现error。
一旦robot在执行中出现error，error message也可以在输出结果表示区域看到。
对于本例的robot事实上已经调试成功了。为了更多的了解DebugMode的功能，我们再试试工具栏上的其他按钮。
这次是Single-Step
可以看到robot只执行一个Step。我们可以多按几次Single-Step，可以看到step被依次执行。
这时按stop可以停止本次的运行过程。
可以看到robot已经停止运行了。其他的几个按钮，大家可以自己试试看。
当robot更复杂Step更多的情况下，有时我们只想调试其中某一部分，这时可以利用BreakPoint。
方法是在step上鼠标右键选择Toggle Breakpoint或者是压下工具栏上的按钮。
一旦BreakPoint被设置，Step上就会出现一个红色的标记。
这时我们再次压下run运行robot。
robot运行到BreakPoint就自动停下了。
Remove Breakpoints on Select Step可以取消Breakpoint。
Go to this location in Design Mode。可以直接回到Design Mode去修改Step的设置。
压下结果如下图。
Lesson 2 - C5.0 「Debug Mode Window」の紹介
工具栏
输出结果表示区域
运行时实时信息表示

## L3
在学习Lesson 2的过程中，了解了Step的概念。Step是作成一个robot的最小单位。
多个Step共同协作，就可以实现基本的robot功能，这样的流程就是Flow。
但是如果要实现更复杂的功能，Flow就不可能是单线的。这样就需要运用到Branch（分岐）和Loop。Loop将在Lesson 4 根据具体的例子来讲解。
Lesson 3 StepとBranch（分岐）とFlow

## L3-C1.0
在L2-C4.0一章我们已经学习到了建立Step的两种方法
① | ②
并且已经掌握了几种Step的使用方法：Load Page、Enter Text、Click、Extract和Return Value。
更多常用的Step可以在L4～L6的例子中逐渐学到。
本章将会详细讲解Step设定区域的共通部分。以Extract为例，大家可以了解Step是如何在robot中起作用的。
每一个Step都有四个标签页的属性可以设置。
①Basic： 定义Step的name和控制Step是否有效。
②Finders： 限定Step的作用范围。以Extract为例，Finders规定了在web页面的什么位置抽取数据。
③Action： 控制Step具体执行的动作。
④Error Handing： 控制一旦Action的动作执行错误要进行的后续处理。
①Basic
Enablect默认是选中的，如果取消选中状态。则当前Step不执行，flow继续执行下一个Step。
在这种情况下Debug，则不抽取name仅仅抽取money。
②Finders
Finders的内容很难通过一次讲解就能完全清楚，大家会在以后的工作中逐步加深。
Findwhere限定Finders的查找范围，本例中是在整个页面进行查找。
Tag Path是查找的HTML路径。可以使用通配符。本例中使用了”.*“表示匹配任意字符一次或多次。
这里限定了Tag的属性。具体参照下面HTML结构。
综合上面的设置可以发现本例Finders的查找步骤：
①在全页面下查找路径为”.*.div.div.div.ul.li.div.div.div.div.div.a“的标签
②这个标签包含一个名叫”class“的属性
③class属性对应的值为”list-rst__rst-name-target cpy-rst-name“
参照下面的HTML结构，只有正确设置路径才能在Web页面上找到正确的位置。
在实际工作中如果出现了"Can not find Tag…."这类错误信息，多半是在HTML结构上找不到相应的位置。
在本例的情况下，设置了上面的属性已经可以在web上找到正确位置了。但是也有某些情况是例外的。
例如：class属性的值动态变化的情况，这样的标签位置应该怎么去查找呢？
这就用到了Finders中的Tag Patten。它可以根据正则表达式去匹配标签属性。
另外补充一点所有右侧带一个小下拉菜单的文本框都可以用多种方式编辑
①Value： 直接赋值
②Variable： 通过变量赋值
③Expression： 通过表达式赋值
④Converters： 通过一系列转化赋值
③Action
④Error Handing
ＡＰＩ Ｅｘｃｅｐｔｉｏｎ： 选中则在不同的平台上执行报error信息不同。
Log as Error： 选中则表示log，log信息与执行平台相关。
Then： 当前Step执行出错的情况下可以执行的动作。
①Skip Following Steps ： 默认选项。跳过之后全部的Step.
②Ignore and Continue ： 允许出错并继续执行下一个Step。
③Try Next Alternative ： 尝试执行另一个分支，需要和Try结合使用。
④Next Iteration ： 进行下一次循环，需要和loop结合使用。
⑤Break Loop ： 跳出循环，需要和loop结合使用。
属性标签名
属性值
Lesson 3 - C1.0 Step共通の紹介
选中代表有效，不选中则无效。
在Finders找到的位置抽取
仅抽取text部分
抽取出来的值可以直接进行转化。
将转化后的值赋给变量

## L3-C2.0
C2.1 | 一般的なBranch
一般的なBranch添加方法：在要添加的位置上右键->Add Branch
一个简单例子，做两个分支，第一个分支将变量number赋值为1,然后输出number的结果。第二个分支将变量number赋值为2然后输出结果。
通过这个例子我们又学习了一个新的Step，Assign Variable。它很好理解就是把1赋值给变量number。
因为Assign Variable的功能就是单纯的赋值变量，因此它并不需要知道位置，它的Finders是不可编辑的。
Debug执行以下robot，可以发现分支从上往下依次被执行了。单步执行debug可以看的更清晰。
C2.2 | Try型Branch
try型branch的添加方法：在要添加的位置上右键->Instert Step Before或After->Try Step
和一般Branch的例子类似，还是要做两个分支来输出1和2。不同的是这次要判断true和false。True输出1，false输出2。
Test Value又是一个新的Step。Condition通常不会直接写上true和false。而是通过变量或表达式等等产生一个动态的值。
本例中Condition是true，因此结果应该是number=1。
If控制true的时候执行Error Handing，还是false的时候执行Error Handing。
Error Handing上一章介绍过。本例设置为执行try 其他的另一条分支。
Try Step的作用仅仅是标注一个分支节点。因此它既没有Finder也，没有Action。
现在去Debug Mode验证一下结果。Number为1结果正确。
现在把Condition的值改成false。再次执行一遍，number=2。
C2.3 | 変数の作用域(例)
原来做过编程的人一定了解什么是局部变量，什么是全局变量。变量的作用域是哪里到哪里。在robot上变量也有同样的概念。
现在我们再次修改C2.3的例子。现在我们不再直接把1和2赋值给number。而是让它在现有值上＋1。
这次两个Assign Variable Step都改成利用表达式赋值的方法。
执行一下。结果是1、1不是1、2。为什么？
这就是因为number作用域造成的结果了。
在flow中的两个分支是不同作用域的。因此即使上下两个分支被先后执行了，number的值也不会为2。
那么我执意要执行结果为1、2，应该怎么做？很简单，将number定义为全局变量就好了。
双击Variables中我们导入的变量output。将Global选中。
output前多了一个圆形的标记，表示这个变量是全局变量。
现在我们再执行一遍。结果变为了1、2。
Lesson 3 - C2.0 Branchと変数作用域
作用域1
作用域2

## L3-C3.0
在L3-C2.0我们学习了两类型的分支。现在我们详细说明它们的执行顺序。
一般的なBranch
Try型Branch，test为true时
Try型Branch，test为false时
由上面的执行顺序可以得知flow的执行顺序依照从上往下，从左往右的原则。
实际上，Test Value也不必须跟在Try的后面。例如下面的例子与上面的例子执行结果是没有区别的。
区别是下面的例子将多执行一次Number=1。
但是下面两个flow是错误的。这是因为error Handing的逻辑也要遵循作用域的原则。
在这个flow中test Value执行的时候，Try还没有被定义出来，就无法被使用。
在这个flow中，test Value和Try在不同的作用域内，也无法使用。
Lesson 3 - C3.0 Flowの実行順序
1
2
3
4
1
2
3
4
1
2
3
4
5
1
2
3
4
5
6

## L4
从这一章开始，开始讲解复杂的例子。这些例子更接近实际的工作。
现在大家已经有了一定的经验，因此之前详细讲解过的内容，本章开始简化讲解过程。
打开yahoo的官网https://www.yahoo.co.jp/。Click ファイナンス
Click もっと見る
可以看到现在有31页数据，抽取所有前日比>100的数据。并且去掉名称中的(株)。输出到一个CSV文件中。
在制作robot之前要新建工程（参照L2-C3.0 ）。因为L4~L7的例子互有关联，因此将他们建在一个工程内。
由于在讲解之前，我的robot已经制作完成，因此下图是我的工程。
新建type文件（参照L2-C3.0 ）。L5将用到DB，因此code作为主键被设置了。本例中可以不设置。
下图是本例robot的完整Flow，在这之后，将逐步讲解制作过程。
pageLoad网址->Click ファイナンス->Click もっと見る。参照L2-C4.0的方式新建Step。
创建好后Flow应如下图，生成3个Step。
本例要抽取的数据量相当大，并且要多次Load网页。再加上本次操作网页上没什么动态变化。因此判断可以不执行JavaScript。
设置的方法与L2-C4.0中设置网页语言的方法类似，都是修改Configure Robot中的设置。本次要改的是JavaScript Excution。
要抽取所有页面上的数据，就必须一次一次的点击“次へ”。因此需要一个循环。
这里使用的是Repeat循环。Repeat循环类似于编程语言中的While循环，它的循环条件是Next Step是否被执行。因此它要与Next成对使用。
先参照L2-C4.0的方法添加一个空的Step，按照下图添加。
Repeat循环没有什么需要设置的属性。
Repeat循环需要对应的Next。每执行一次Next则开始下一次循环。否则循环结束。
因为之后还有其他操作用到For Each Tag循环，而循环添加后会每次循环执行它后面的Step，根据flow的执行顺序（参照L3-C3.0），添加一个分支来进行Click 次へ的动作。
在本例中，每次抽取完一页数据，Click 次へ，然后执行Next进行下一次循环，一直到最后一页找不到次へ则结束循环。
Next也没有什么需要设置的属性。
仔细观察Web页面会发现。第一页与第二页 次へ的位置是不同的。第二页多了前へ。
如果不做相应的处理，第二页时将报错can not find tag。
第一页
第二页
在L3-C1.0里曾经讲解过Finders是怎样定位的，也提到了Tag Pattern的作用。本例正好是一个匹配的例子。
在本例中，要点击的位子可能改变，但是显示的文本永远都是"次へ"。
首先在Tag Path中将.*.div.div.div.div.ul.a[10]修改为.*.div.div.div.div.ul.a这样就去掉了它的固定顺位。对所有的a标签进行匹配。
但是仅仅去掉顺位，finders将匹配到不止一个位置，下面HTML中全部的a标签都是符合的。
因此还要设置Tag Pattern。让Finders仅仅匹配text属性是次へ的标签。
上面都设置完成后，每一页的次へ就都可以点击了。一直到最后一页没有次へ。找不到次へ就可以作为结束循环的标记了。
网站的数据是实时更新的，本次截图，网站数据已经更新。因此和上面的截图有所不同。
在Error Handing里设置跳出循环。
接下来还要再建一个循环来抽取表格中的每一条数据。
首先在页面表示区域选中要进行循环的标签。选中后会有绿色边框表示。
这里有一个技巧，如果在页面上难以选中的情况下，可以尝试在HTML区域进行选中操作。
在选中的范围内右键->Loop->For Each Tag。对每一个标签进行循环。
这样循环就被建成了。
自动生成后它的设置也被自动设定了。它是如何找到循环位置的？这个问题请结合Finders自行研究。
这里主要讲解下面几个属性：
First Tag Number： 循环开始时跳过多少次后开始循环。一般用于去掉表头。
Last Tag Number： 循环结束时，跳过多少次结束循环。一般用于去掉合计。
Tag Number Increment： 循环的单位是多少。例如只循环奇数位。
Loop Backwards： 选中则从后向前循环。
Tag Name： 为当前循环的区域定义一个Tag Name，这里是Auto，默认从1开始。也可以自己取名。
循环Step作成后就可以开始抽取数据了。本例要抽取コード、名称、取引値、前日比和掲示板。抽取的方法请参照L2-C4.0。抽取之前要导入Type文件。
其中掲示板要抽取的是链接关联的url而不是掲示板三个字。这部分下面会详细讲解。
请参照L2-C4.0的抽取做成这部分的内容。但是请注意在作成抽取Step时一定要选中当前循环的步骤。
因为只有这样才能将循环和抽取关联上。
这里要详细讲解一下循环和抽取是通过什么样的逻辑关联在一起的，以Extract Code为例。打开它的Finders。
可以看到Find Where和之前的不一样了，之前都是Anywhere in page。这里是In named tag，而且In this tag 的值是1。
不一样的原因是什么？Tag name 1又是怎么来的？
Anywhere in page一般我们都是抽取固定位置的数据。就像是system路径中的绝对路径。而本例中要根据循环来改变抽取的位置。
上面我们讲循环的时候讲过Tag Name的那个属性。它定义了当前循环的区域的tag Name为1。因此每次循环的当前位置就是1的位置。
我们要抽取的数据都与1相关连，就实现了根据循环动态改变。在这里In named tag 1可以认为是相对路径。
这部分内容开始学习的时候可能比较难以理解，但是经过不断的练习，就可以掌握了。这里了解就可以了。
选中Extract Code，然后调节Loop上的三角按钮。如果能如下图表示，则关联成功。
循环第一次 | 循环第二次
正常情况下这里是不会出错的，但是如果之前哪一部制作的过程中出现了错误。发生了can not find tag的错误。可以通过下图的按钮重新定位。
讲过绿框是选中的位置，黄框是当前step起作用的位置。按钮用绿框替换黄框，就是将当前选中的位置替换掉Step的作用位置。
下面要抽取名称，并且要去掉其中的(株)。
本例的做法是通过正则表达式匹配包含(株)的会社名，匹配不了的就认为不包含(株)，通过另一条分支直接抽取。
随堂测验：
1.请利用之前学习的知识自己做成抽取名称的逻辑。答案在作成例的robot里查看。
2.请在1的基础上简化逻辑。不使用分支结构。只用一个Extract Name实现。答案也在在作成例的robot中可以找到，但是没有单独做例。请在理解的基础上自己发现。
下面抽取剩下的数据，然后返回结果。别忘了要判断前日比>100。使用的Step是L3-C2.0中将过的Test Value。
完成后的Flow如下图
这里Test Value的图标和之前讲解分支时的稍有不同，这里的Error Handing是执行下一次循环。
掲示板要抽取的是链接关联的url而不是掲示板三个字。他的抽取方法与其他的略有不同。请观察他们的区别。
按照下图操作会抽取到"掲示板"三个字。
按照下图操作会抽取到掲示板的url。
最后，把抽取的数据写入CSV文件。使用Write File Step。
File Content使用Expression。点击Edit可以看到它是怎样起作用的。
CSV文件的的实质是一组用逗号分隔的数据。在本例中每次抽取的值都保存在变量中。
>>"<< +yahooPrice.code+ >>",<< +
>>"<< +yahooPrice.name+ >>",<< +
>>"<< +yahooPrice.price+ >>",<< +
>>"<< +yahooPrice.ratio+ >>",<< +
>>"<< +yahooPrice.url+ >>"<< + "\r\n"
这样的表达式会被转译成为
1691,"ETFS ガソリン上場投資信託","2,875","265","https://textream.yahoo.co.jp/rd/finance/1691"
在robot的执行中这样的数据会逐条的被写入文件中
1691,"ETFS ガソリン上場投資信託","2,875","265","https://textream.yahoo.co.jp/rd/finance/1691"
2195,"アミタホールディングス(株)","2,511","221","https://textream.yahoo.co.jp/rd/finance/2195"
…………
7807,"(株)幸和製作所","18,260","1450","https://textream.yahoo.co.jp/rd/finance/7807"
CSV文件就被做成了。
在Debug模式中执行以下。可以看到下面的结果。可以看到name中没有(株)，price也全部>100
打开文件，C:\kapow\10.2.0.2\yahooTOCSV\Library\Res\output.csv
Lesson 4 データ読み書き①-WebからのデータをCSVに書き込み(例)
文件的完整路径和文件名，C:\kapow\10.2.0.2\yahooTOCSV\Library\Res\output.csv
文件编码，本例使用日文编码
选中则在现有内容后追加
如果文件不存在则新建文件

## L5
L4一章生成了一个output.csv的文件。本章将利用上一章抽出的数据。将output.csv转存成一个excel文件yahooPrice.xlsx
本章讲解如何抽取Excel的数据写入DB中。写入DB使用Store in Database Step。
它以Type中的每一个变量作为DB的一列写入。因此要在Type中指定主键。方法是选中Part Of Database。
本例还要再新建一个Type，起名叫excel。它其中有两个变量。
folderPath: Short Text类型，存储要读入的excel的文件路径和文件名。本例中是C:\kapow\10.2.0.2\yahooTOCSV\Library\Res\yahooPrice.xlsx
excel: excel类型，excel的副本文件，robot只能对这个副本文件进行操作，不能直接修改原文件。
下图是本例robot的完整Flow，在这之后，将逐步讲解制作过程。
robot首先要读取文件C:\kapow\10.2.0.2\yahooTOCSV\Library\Res\yahooPrice.xlsx。使用Load File Step。
Load File与Load Page大体上很相像。File Name中输入C:\kapow\10.2.0.2\yahooTOCSV\Library\Res\yahooPrice.xlsx。
为了预防工程文件的移动。推荐将文件路径制作成变量。本例中就使用上一步制作的变量folderPath。
L3-C1.0一章讲解过的4种输入方式。Value Variable Expression和Converters。在L2-C4.0讲解load Page时使用了Value。上一章L4讲解Write File时使用了Expression。
因为使用变量作为输入，这里使用Variable。在备选下拉菜单中选择folderPath。
为了直接看到Load File的执行效果，Output使用默认的Load in browser。
当Load File执行后可以看到它被表示出来了。这时的表示页面与Load Page是稍有不同。这里没有HTML表示区域。
Select->Open Variable->之前作成的变量excel
可以发现直接生成了两个step，Extract Excel和Open Excel。
Excel里的内容已经导入到变量excel中了，从这里开始所有的操作就全部是在之前的定义的副本文件变量excel中了。
随堂测验：
请简化上面的逻辑，只使用Load File和Open Excel的情况下，执行结果相同。答案参考ExcelToDB_練習.robot
要抽取全部的数据就需要循环。L4时已经讲解了两种循环。无条件循环Repeat和针对网页结构型数据的循环For Each Tag。
这里要讲解的是针对Excel格式的循环Loop Rows。
点击页面左上角，选中全部数据。
右键->Loop->Loop Rows in Selection->Exclude First Row。请注意，如果没有选中全部数据，进行这步操作时可能是置灰无法选择的。
正确执行后Loop Rows Step就正确生成了。
接下来是抽取数据，这部分操各位研修者应该已经相当熟悉了，请自行作成。
在学习阶段，建议每生成一个Step，都查看一下它的Finders。理解一下它是怎样找到位置的，这样才能越来越深入的了解，才能做更复杂的逻辑。
下图是Extract Code的Finders。它是在Range1的区域里根据列的位置，查找偏移位置为0的数据。Range1是每次循环的位置。
这和L4的抽取使用的Finder没什么分别。仅仅是抽取的文件不同，细节上有些区别。请对比分析，慢慢看的多就熟练了。
本例从Excel中抽取 | L4从Web页面中抽取
数据抽取无问题后，要把数据写入DB。DS本身是不包含DB的，需要关联DB。推荐使用MySQL。
工具栏上点击Setting->Design Studio Setting…->local Databases
关联添加完成后就可以使用Step Store in Database来写DB了。Step添加方法相信大家已经很熟悉了，就不详细说明了。
Step添加后不能直接使用，会出现下图的message。这是因为现在仅仅将DB与DS关联上了。但是每一个robot还没有关联DB。这条message就是提示创建关联的。
设置完成后工程中将会多一个文件。
选择yahooPrice写人DB。
之后会显示下图的message。提示DB中没有找到yahooPrice的table，需要新建一个。
执行是否成功需要通过第三方工具HeidiSQL去DB进行查看。
到目前为止全部的Step就都制作完成了。现在要通过Debug Mode来验证一下结果。
每次执行debug前建议清空data table，工具使用方法如下图。在table上右键->空のテーブル。
运行后在Debug Mode中可以看到一条条的数据。可以看到一共抽取了308条数据。
还需要在DB中确认是否被写入了。可以看到同样是308行数据，因此本次写入成功。
以上
Lesson 5 データ読み書き②-EXCELからのデータをDBに書き込み(例)
点击创建关联
选择之前在local Databases里新建的。
点击OK完成设置
已有的DB关联，创建成功后会表示在DS的DB关联列表中
新建一个关联
Name： 关联的名称，建议与使用DB的name一致。
Host： DB服务器所在的IP。
Type： DB的类型，建议MySQL。
Schema：被使用DB的名称。
Username：DB的登录账号。
Password：DB的登录密码。
其他建议使用默认。
测试DB是否正常连接
点击OK完成设置
新建的关联会在DB区域表示
点击
点击Execute执行文本框例的SQL语句创建table

## L6
在L5时已经向DB中写入了一组数据，本章将利用这组数据来学习如何将数据从DB中抽出并写入Excel文件中。
首先查看DB中的yahooPrice table。可能在上一章写入的时候大家就已经发现数据写入时被追加了一些附加信息。
篮框内的都是使用Store in Database后追加的列，yahooPrice上并没有这些变量。
本章将要抽取yahooPrice Type上的全部信息，并且追加抽取一条数据：被写入DB的时间LastUpdated。最后写入Excel文件。
本章之前所使用的循环，无论是L4的For Each Tag还是L5的Loop Rows。之后的抽取全部都是基于循环定义的Tag Name。
在Finders中通过In named Tag来找到抽取的位置。循环本身的位置也可以在画面表示区域清楚的看到。
本章将讲解一种Finders的高级用法。根据Finders的规律，借用其他循环的循环次数，将操作与循环关联起来。
下图是本例robot的完整Flow，在这之后，将逐步讲解制作过程。
与之前的章节一样从新建type开始。之前的yahooPrice Type可以再次被利用。除此之外还要建立LastUpdated等变量。
本章使用一种新的变量创建方法。在变量表示区域点击+追加一个变量。
可以发现新建的simple变量不可以被同工程的其他robot使用。
Excel型的变量excel。之前已经建立一个excel的Type。由于Type导入robot是不会互相干扰的，其实也可以借用。
但是由于L3-C2.0我们讲过的变量作用域的存在。这里要使用全局变量。为了方便区分，本章再新建一个simple变量。
请根据上面的例子自行追加。Short Text（simple）的data。Integer（simple）的Index。最后导入之前的yahooPrice。
L5中已经提到过robot无法直接操作excel文件本身，而是将原本的excel文件作成一个excel型的副本在使用这个副本。
这个原则在本章依然适用。上面已经建立了一个excel的变量，参考L5的方法打开它。
打开后它是一个空文件，之后会逐条将数据写入其中。
首先将表头写入第一行。右键选中要set的位置选择Set Content。
填入要写入的信息 コード
确认结果。
接下来将剩下的同样处理。
确认结果。
接下来的数据要通过DB取值了。因此使用专门用来读取DB的Step，Query Database。通过形状可以发现它被归类为循环。
这是因为我们要抽取的数据不仅仅是一条而是以组数据。Query Database会把查询到的每一条数据做为一次循环。
点击Edit改变查询条件。
查询结果无问题就要将关联设置正确。只有被关联的列其中的数据才会被赋值到变量中。
以code为例，剩下的请自行设置好。
不要忘记LastUpdated。
数据以及从DB取出了，接下来要写入Excel中。开始时讲过，在写文件的过程中不再新建循环，而是借用Query Database。
观察设置表头时的Set コード的Finders可以发现，它是在整个文件中查找名称叫做Sheet的Sheet页的A1位置。
按照这个规律第一次循环的数据写在A2，第二次循环的数据写在A3，以此类推就可以完成整个文件了。那么规律就是:写入坐标位置=当前循环次数+1。
因此需要知道当前的循环次数，在开始新建变量时，已经建立了一个Index的整型变量，就用它存储循环次数。
抽取循环次数有一个专用的Step叫做Get Iteration。
它的设置很简单，仅仅是将变量选中Index就可以了。
下一步要将它加1，与次同时还有一个需求，就是抽取出的LastUpdated想改变一个表示的格式。（2018-01-04 13:05:09.0->01:05 午後 on 木曜日, 1月 4, 2018）
这样需要同时改变两个变量的值，而L3-C2.0学习的Assign Variable只能同时赋值一个变量。这里学习一个新的Step: Convert Variables。
本例要修改日期的格式，因此变换规则选择Format Date。
再追加Index的变换。追加方法和日期的变换没什么区别。但是Index有两次变换。
首先是先将Index转化成整型（因为在新建变量时已经定义为整型，这个变换其实是无效的。例子仅仅是教学用，工作时请根据实际情况具体分析）。
然后再把它+1。
两个规则都使用Evalueate Expression。
转换成整型
加1
像和Date这种经过一系列变换得到最终结果的赋值方式就是在L3-C1.0章讲过的:④Converters： 通过一系列转化赋值。
到现在为止我们已经学习到4种赋值方式中的3种。
robot作到现在，前期的准备已经全部完成，下面就是要在excel的相应位置赋值了。
依然以コード为例，与上面输入表头时的操作一样使用Set Content。
之后选择查找器finders，进行再编辑。通过Expression的赋值方式将Sheet!A1改为"Sheet!A"+index。
可以看到变换后的结果是正确的位置。
接下来请按照同样的方法设置其他的Step。
当上诉Step全部自作完成时可以看到画面表示区域第一行值已经被写入了。
点击循环上的右三角，可以看到下一次循环执行后的效果，确认结果无误。
要注意一点现在的数据全都是写入在robot的变量excel中，并没有真正的写入system中，因此除了robot本身其他人是看不到的。
因此当从DB中取出所有的数据后要将变量excel写入到system中。这将用到之前讲过的一般型分支（L3-C2.0）和Write File（L4）。
上次使用Write File使用的是Expression，本例使用Variable。
到目前为止L3-C1.0章将过的4种赋值方式就全部学习完了。
①Value： 直接赋值，L2-C4.0输入“東京都”
②Variable： 通过变量赋值，L6写excel文件。
③Expression： 通过表达式赋值，L4写CSV文件
④Converters： 通过一系列转化赋值，L6Date和Index的变换。
最后在Debug Mode下执行一遍robot，可以看到Res文件夹下生成了一个新的excel文件outputExcel.xlsx。
可以在HeidiSQL执行SQL文来确认结果是否正确，可以看到结果有308条数据。
excel文件有309行，去掉最开始写入的表头，有效数据也是308.因此抽取无误。
以上
Lesson 6 データ読み書き③-DBからのデータをEXCELに書き込み(例)
点击+追加一个变量
和之前一样填写变量的name
这次不再选择一个Type而是直接选择Data（simple）类型。建立一个单独的Data型变量。
点击OK完成追加
L4设置过的DB关联
更改其中的内容可以改变查询条件
将DB中的列与robot中的变量关联起来。
click
使用表达式的方式写了一条SQL文。
要抽取yahooprice的table中抽取ratio大于100的全部数据。
点击Excute SQL可以看到查询结果
查询结果表示在这里。这里每存在一条数据Query Database将执行一次循环。
点击+追加一个关联
点击OK完成追加
点击+追加一个新的变换规则
点击+追加一个新的变换规则
变换元
变换先
选择一个时区
输入格式，允许一定程度上的自定义
点击OK完成追加
点击Edit

## L7
L6讲过了robot写excel文件。它需要有一个excel副本变量，先写到这个副本变量中，再整体写到system中。
但是这种方法并不是完美无缺的，在实际的工作中可能会有无法通过DS直接写入excel无法实现的需求。
这时可以尝试使用本章的知识，通过VBS写入excel。
下图是提前准备好的，excel文件，现在要做的就是把同L6一样的数据写入到文件中
L6已经讲过怎样对日期进行格式化，本章就去掉日期格式化的需求，其他的与L6需求一致。
下图是本例robot的完整Flow，在这之后，将逐步讲解制作过程。
先新建变量，因为不再格式化日期，因此Date不需要了。使用了新的写入方法，变量excel也不需要了。为了支持VBS的执行，还需要增加两个变量:
Long Text型的errorMessage用来保存VBS的错误信息，一旦VBS执行错误，可以通过log将错误信息打印出来。
short Text型的extCode用来保存VBS的执行code。可以通过返回值判断VBS有没有执行error。其他的一致。
因为是向既存的excel文件里写数据，excel中表头已经存在，写表头的步骤就不需要了，直接向DB查询。并且保存循环次数。
接下来就可以直接写入Excel了。但是由于是通过VBS来写，所以要先做成VBS文件。
VBS文件是基于.NET平台的windows脚本文件。具体语法请自行学习。而写文件的方法，就是之前学习过的Write File。
表达式代码如下
>>On Error Resume Next
Set objExcel = CreateObject("Excel.Application")
objExcel.ScreenUpdating = False '-- Stop drawing
objExcel.Visible = false '-- Excel非表示
objExcel.DisplayAlerts = False
Set objWorkBook = objExcel.Workbooks.Open("C:\kapow\10.2.0.2\yahooTOCSV\Library\Res\outputExcelByVBS.xlsx")
Set objWorkSheet = objWorkBook.Sheets("Sheet")
objWorkSheet.Cells(<<+toInteger(index + 1)+>>,1).value="<<+yahooPrice.code+>>"
objWorkSheet.Cells(<<+toInteger(index + 1)+>>,2).value="<<+yahooPrice.name+>>"
objWorkSheet.Cells(<<+toInteger(index + 1)+>>,3).value="<<+yahooPrice.price+>>"
objWorkSheet.Cells(<<+toInteger(index + 1)+>>,4).value="<<+yahooPrice.ratio+>>"
objWorkSheet.Cells(<<+toInteger(index + 1)+>>,5).value="<<+yahooPrice.url+>>"
objWorkSheet.Cells(<<+toInteger(index + 1)+>>,6).value="<<+LastUpdated+>>"
objWorkBook.save
objExcel.Quit
Set objExcel = Nothing
Set objWorkBook = Nothing
Set objWorkSheet = Nothing
WScript.StdOut.Write Err.Description
WScript.Quit Err.Number<<
Step执行后会在C:\kapow\10.2.0.2\yahooTOCSV\Library\Res\price.vbs生成一个可执行的VBS文件。
下一步就是要执行这个VBS文件。使用Excute Command Line。
下一步就是要判断VBS的返回值。
一旦判断执行失败则要将错误信息作为log输出。使用Write Log。
将变量errorMessage作为输出。
最后删除掉生成的VBS文件就可以了。
使用Delete File，这个Step的设置于Write File相对应。ErrorHandling可以不设置也没关系。
在Debug Mode执行一下。然后打开excel文件确认。
以上
Lesson 7 VBSを通じてEXCELに書き込み
点击Edit
要执行的命令行，本例中是>>cscript //nologo "C:\kapow\10.2.0.2\yahooTOCSV\Library\Res\price.vbs"<<
因为本例需要判断返回值，
因此Extract要选择Separate Stdout and stderr。
Stdout和Stderr分别选择之前定义的变量errorMessage和extCode

## L8
L5讲解如何从excel文件中读取数据。我们可以逐行检索，抽取表格中的信息。
但是这种方法并不一定适用所有的情况，比如下面的表格。
假设表格在excel中的位置不固定，但是表格格式不会改变。
只抽取申請日，申請者，ソフトウェア名和ダウンロード予定のURL的时候。应该怎么做呢？
由于位置不固定，直接抽取并不能满足需求。
表格格式不会改变，那就可以利用关键字，比如申請日右面的数据就是需要的。
那么关键就在于怎样在位置可变的情况下搜索到关键字。
理论上可以利用L5学习的内容逐个单元格循环查找，但是很显然这并不高效。
在讲解L4时可以发现，Finders查找网页上tag位置要比查找Excel的坐标灵活的多。
如果能将excel转换成网页的形式，查找关键字就会简单很多，现在就来实际操作下。
下图是本例robot的完整Flow，在这之后，将逐步讲解制作过程。
首先还是要新建type。建立一个Excel类型的变量excel，这次的变量需要设定默认值。
设定默认值之后，就可以不用像L5一样设置文件路径了。可以直接打开默认值预存的excel文件。
选择最上面截图所在的excel文件。
再建立几个被抽取项，用来测试结果。
然后创建一个robot，把type导入robot。
这次需要使用excel变量来新建一个page，因此使用新的step Create Page。
Create Page设置完成后发现与L5一样，还是打开了一个excel文件。这显然不是希望的结果。
还需要设置Configure Robot，在教程的讲解中已经多次使用了Configure Robot不同功能。L2-C4.0设置了语言，L4屏蔽了JavaScript。
本例将要利用它转换打开方式。使用Legacy标签页设置。
设置完成后回到之前的DS，发现页面已经转换成HTML结构了。
接下来是找关键字，本例并不需要对关键字的位置做任何操作，仅仅是知道位置就可以了。因此使用Set Named Tag。
本例中将定义4个Tag，自动命名会被分配成1234，为了方便区分，手动的设置Tag的name为申請日。
之前在学习循环的时候，循环的每一次都被重新设置的Tag的name，因此被抽取的位置才能联动起来。与Set Named Tag的逻辑思想是一样的。
Finders部分设置与L4下一页的Finders是同样的逻辑，都是通过text属性找到位置。
接下来就要根据关键字来抽取结果了，逻辑是抽取关键字右面出现的第一段文字。
Action部分没什么好说的，之前已经使用很多次了。
关键还是Finders。请仔细体会下Finders的逻辑思想。Step的Finders是很灵活强大的功能，请在不断的使用中慢慢学习。
本例中使用了正则表达式.+去匹配1个以上任意字符。
这样就把申请日的内容抽取出来了。
请根据上面的讲解自行将剩下的3个抽取补全。
然后测试一下抽取结果是否正确。
以上
Lesson 8 EXCELをHTMLにする使い方(例)
点击Load
点击Browse，选择一个系统路径
选择File
点击Select
点击OK
选择准备好的excel变量
因为是新建一个页面，这里可以任意输入。
本例是将excel转换成web页面，同截图一样设置即可。
本例是将excel转换成web页面，同截图一样设置即可。
Convert Excel to HTML要选中。

## L9
随着技术能力的不断加强，在实际工作中可能会制作出非常非常复杂的robot，使用很多很多的Step。
这种情况下，robot的可读性会非常的差，这时就需要使用Group。
本章就以L6的robot为例进行讲解。下面是L6的robot。
可以看到蓝框内的Step功能是类似的。像这样的一组Step就可以使用Group。
具体方法是Ctrl键+鼠标左键选择想要编辑成Group的Step。然后点击工具栏上的Group按钮。
之后填入Group的name，Group就作成了。
点击Group左上角的小图标可以展开或收起Group。
选中一个存在的Group后再点击Ungroup可以取消Group。
取消后Flow又回到了之前的状态。
可以看到通过Group可以使复杂的Flow更加模块化，也更容易理解和维护。就像L6的Flow经过Group化后就变成了下图的样子。
使用Group可以将复杂的Flow模块化。那么一旦有多个robot想使用同一个模块时则需要将模块Snippet化。
Snippet作成的方法和Group类似，也是要选中Step然后点击创建Snippet的按钮。
填写Snippet的name。本例还是填入Set Title
这样一个Snippet就创建成功了。Snippet就是一个小型的Flow可以被不同的robot使用。
但是它不能单独编辑和Debug。可以看到它所有的设置都是灰色不可编辑的。
想要编辑Snippet的Step必须要回到之前的Flow中。但是要注意，修改了Snippet会影响其他所有使用了它的robot，因此一定要小心谨慎。
最后要还要讲Snippet移动到之前建立好的Snippets文件夹中。
现在我建立一个新的robot来使用既存的Snippet。方法和新建Step类似。区别是这次是选择Snippet Step。
选择一个既存的Snippet，本例选择Set Title。
这样Set Title就被成功导入了。
另外补充一点，已经作成的Group可以直接转化为Snippet。方法与新建Snippet一致，只要选中一个Group就可以了。
Lesson 9 GroupとSnippetの説明(例)
写入title
写入值
选中的Step会变成蓝色
点击
点击
点击
点击
点击
点击

## L10
通过之前的章节和例子，已经作成了好几个robot，这些robot都是在本地的PC上通过Debug模式运行的。
在实际的工作中，用户并不关心robot内部的具体细节。仅仅要求robot正确运行即可。
因此在实际用户的环境中，robot都是运行在MC上的。本章就要讲解怎样在MC上运行既存的robot。
打开MC需要RoboServer的服务，MC运行的robot如果有使用DB的还需要Start DevelopmentDatabase。
一般情况下，这两个服务都需要打开。
RoboServer是命令行窗口表示的。
DevelopmentDatabase
都准备好后打开MC
注意的是，以上的操作全部是要在MC Server本地进行的。
但是MC并不仅只能从本地打开，也可以利用IP地址远程打开。
远程使用MC的前提是在MC Server上RoboServer和DevelopmentDatabase是开启的状态。
接下来打开浏览器输入网址http://MC Server的IP地址:50080/
打开后的操作和本地打开没有区别，因此以下操作通用。
导入robot文件之前要新建工程，否则只能将robot导入Default project中。
操作方法是上面标签栏选择Admin，下面标签栏选择Projects。
为了方便区分请取和DS工程同样的Name。
一个新的工程就被建立成功了。
下面要将我们之前作成的Robot文件，Type文件，Snippet文件，Resources文件，DA关联文件，DB关联文件全部上传。位置全部是在Repository标签栏下。
讲到这章后L2-C1.0一章规定文件夹结构的原因就清楚了。这种文件结构每个文件夹下的文件可以分别上传。
本例使用的工程是myfood。仅有一个robot文件和一个type文件。
先导入robot文件，点击Add Robot。
这样robot文件就上传好了。红色字体显示，表示robot缺少必要的文件，无法执行。上传完type文件就会解决。
接下来是上传type操作方法和上传robot一样。
再次回到Robot可以看到警告解除了。
现在就可以执行Robot了。滚动条向右移动点击Run Now图标。
在log标签栏里可以查询执行结果。本次的Error数是0，表示robot正常执行完毕了。如果Error数不是0出现错误，可以看到错误信息。
除了上面的执行方法以外，还可以让robot在固定的周期内自动执行。这就需要定制一个Schedules。
在标签栏里选择Schedules，点击Add。
选择一个工程。点击OK
修改Name，并设定一个时间周期，可以是每天，每小时，每分钟。然后点击Add Job选择要执行的robot，可以是1个robot也可以同时执行多个robot。
本例中只有一个robot因此A single robot即可。点击Next。
选择要执行的robot。下图中的Warning是因为本例使用的robot最后是使用Return返回结果的。这种结果的返回方式无法在MC上表现出来。
因此MC建议更换输出方式，将返回值写入文件或写入DB。本例先忽视这个警告。点基Finish。
这样一个新的Job就被添加了。实际工作中可以设置邮件提醒，一旦Schedules出现执行error，就可以通过邮件反馈给管理员处理。点击Advanced。
填写邮件地址，之后点击Save。
这样Schedules就建立成功了。
以上就是在MC上执行robot的基本流程。下面还有一些补充内容。
补充1: | robot使用了DB的情况。截图是Level2的能力测验，在本手顺中L5的例子也适用此种情况。
上面已经讲到过在使用DB的情况下需要建立关联。
这里就要说明怎样建立DB关联。选择Repository->Database，点击New Database Mapping
关联添加完成后MC中就可以执行使用了DB的robot了。
补充2: | robot有输出文件的情况。如L4、L6、L7。
当MC需要执行这类将文件写入System路径的robot时，需要在RoboServerSettings修改设置，否则将因为没有权限而无法写入。
打开RoboServerSettings，选择Security，选中Allow File System and Command Line Access。
切记，修改了RoboServerSettings里的设置要重启RoboServer才能生效。
Lesson 10 MC（Management Control）環境でRobotを実行
这条message显示后MC可以正常打开。
这条message显示后MC可以使用DB。
点击New新建工程
点击
成
点击Browse...找到本地的robot文件
选择上面建立好的工程myfood
点击upload上传文件
点击
点击
点击
点击
点击
点击
点击
点击
点击
Mapping Name确保和DS中一致
选择一个工程，工程要与使用DB的robot保持一致
选择一个DB，DB的添加方法在MC的构筑手顺中有讲到
点击
点击

## L11
由于金融向的作业应该不会用到DA，而且本人DA经验较少再加上DA这个新功能还有一些缺陷，本章内容仅作为了解。
研修者只需要了解DA是什么样的功能即可。如果有兴趣可以利用帮组文档自行研究。
在版本10以后，Kapow追加了一个新的功能Decive Automation。使用DA可以实现操作虚拟中的程序，抽取程序中的数据。
在DA功能加入之前，Kapow只能打开特定的几种文件，HTML，XML，JSON，PDF，Excel，CSV，TXT。
并且对文件的读写都是后台操作。使用者看不到文件打开和操作的过程。
利用DA可以操作虚拟环境中几乎全部的程序。它大大的拓展了Kapow的应用范围，并且这些对程序的操作是前台操作的。
例如打开一个TXT文档，输入一行字符。用户就会在虚拟环境上看到文档被打开了，然后文字被输入到文档中。
在10版本以后再Step列表中追加了Decive Automation。
选择一个DA的关联后就可以使用DA了。
这样就打开了DA的编辑界面，与之前DS的编辑界面很相像。事实上它们的操作方法也非常类似。
一般情况下，有一定DS开发经验的开发者，使用DA都没有什么不适应。
执行一步，打开notePad。
将Hello World写入。
切换到虚拟环境的画面。
除了写入，也可以利用DA抽取虚拟环境里的信息，本次研修就不演示了。
Lesson 11 DA(Decive Automation)の説明
点击
在这里编辑DA的FLow。
黄色的原点代表当前执行的步骤。
现在画面上的例子就是打开一个Notepad，向其中写入一行文字。
这里是虚拟机当前的画面，与UiPath一样在DArobot执行的过程中虚拟机内的程序会跟着动作。

## level1能力試験
下列选择题，既有可能是单选，也有可能是多选。
1 | Kapow安装后，下列那些ソフトウェア在工作中会被经常使用到（ ）
A | DS
B | MC
C | DA
D | Debug Mode
E | RoboServer
F | DevelopmentDatabase
2 |  |  | 是什么文件（ ）
A | Robot文件
B | Type文件
C | DB关联文件
D | DA关联文件
3 | 想要在当前选中Step前面追加一个Step，要点击下面哪个按钮（ ）
A |  | B |  | C |  | D
4 | 当robot执行状态为下图的状态时，抽取结果是什么样的（ ）
A | Name被抽取出来了，Money也被抽取出来了。
B | Name被抽取出来了，Money没有被抽取出来。
C | Name没有被抽取出来，Money被抽取出来了。
D | Name没有被抽取出来，Money也没有被抽取出来。
5 | 下列选项中正确的是（ ）
A | 通过软件最左上角的File标签可以新建一个type文件。
B | 右键点击既存工程可以新建一个Type文件
C | Design Mode中的Variables区域点击+可以新建一个Type文件。
D | Design Mode中选中一个Type文件，可以通过Ctrl+C和Ctrl+V将一个Type文件Copy到另一个工程中。
6 | 在HTML结构上通过鼠标左键点击一个区域，会有什么颜色的框框显示（ ）
A | 红色
B | 绿色
C | 黄色
D | 蓝色
7 | Debug Mode中怎样添加一个断点（ ）
A | 双击要设置断点的Step。
B | 右键单击要设置断点的Step，选择Toggle Breakpoint。
C | 在工具栏上压下Toggle Breakpoint按钮。
D | 不能设置断点，只能单步调试。
8 | Branch的类型有几种（ ）
A | 1种
B | 2种
C | 3种
D | 4种
9 | Step在哪个标签页中可以设置无效化（ ）
A | Basic
B | Finders
C | Action
D | Error Handing
10 | Finders中的Tag Path可以用下列哪种方式编辑（ ）
A | Value
B | Variable
C | Expression
D | Converters
11 | Error Handing的默认值是什么（ ）
A | Next Iteration
B | Try Next Alternative
C | Ignore and Continue
D | Skip Following Steps
12 | 下面的Robot执行完成后a和b的结果正确的是（ ）
A | a=2,b=2
B | a=2,b=3
C | a=3,b=5
D | a=6,b=5
以上
1 | ABEF | 2 | C | 3 | B | 4 | B | 5 | AB | 6 | B
7 | BC | 8 | B | 9 | A | 10 | ABCD | 11 | D | 12 | B
level1能力試験
删除此框查看答案

## level2能力試験
以【会社.xlsx】文件中所列的会社名作为检索条件，在数据库【yahooprice】中查询该会社名对应的信息。
包括code、name、price、ratio和url。并写入CSV文件中。
下图分别是数据库文件、CSV文件和Excel文件。
例如会社名为“グローバル・ワン不動産投資法人”
通过它抽取的数据库信息应该如下图
写入的CSV文件如下图。
level2能力試験

## level2能力開拓
本练习超出了研修资料所讲的范围。因此不要求研修者在学习完之前的章节后可以完成本章练习。
此章能力开拓练习适用于自学能力较强，喜欢研究与发现的人来使用。
一般研修者在实际工作一段时间后，即有能力完成此练习。
打开网页【https://calendar.uic.jp/】
抽取全年的休息日，包括祝日和周末。抽取结果如下
level2能力開拓

## 問題
【課題および問題点】
番号 | 起票者 | 起票日 | 概要 | 詳細内容 | 回答者 | 回答日 | 回答内容 | 解決（Y）
1 | 黄 | 2017-11-21 | Basic Robo Licence購入の必要性 | 早急にライセンス購入しないと講習メニューが作れない
2 | 黄 | 2017-11-21 | 担当にＩＤがない | 同上
3
4
5
6
7
8
9
10
11
12
13
14
15
16
17
18
19
20

## 用語説明
NO | 頭文字 | 用語 | 詳細内容 | 参考資料ページ番号
1 | A | Attribute Table | アトリビューテーブル。タイプエディタの上部に表示される領域であり、タイプを構成する属性（Attribute）を表示する。 | 9
2 | B | Branches | ブランチ。ロボットのステップが分岐する場合、分岐点（ブランチポイント）から先のそれぞれのステップの集合である。 | 12
3 | C | Classic | Kapow Katalyst 9.2以前までの標準ブラウザエンジン。IE8の動作を中心にエミュレートしたKapow Softwareオリジナルのブラウザエンジンである。 | 11
4 | D | DS(Design Studio) | Kapow Katalysにおける主要なツールの１つであり、ロボットを作成するための統合開発環境である。Robot（ロボット）および Type（型）の作成・定義 （型） 、Robotのデバッグ、および本番環境へのアプロード のデバッグ、および本番環境へアプロードを実施する。 | 3
5 | D | Design Mode | デザインモード。ロボットを作成・編集するためのモードである。 | 5
6 | D | Debug Mode | デバッグモード。作成したロボットの一部または全部をDesign Studio内でデバッグ実行するためのモードである。 | 5
7 | D | DA(Driver Automation) | Kapow 10.0以降で導入され、アプリケーションの自動化に使用される新しいコンポーネントである。DAの機能はアプリの操作用ソフト部品、一連の処理をすることができる。 インストール時に、DSとDAを別々のPC環境にインストールする必要がある。 DS側はDA側動作を遠隔制御し、DA側データを抽出することができる。
8 | Ｆ | Ｆｌｏｗ | Step(ステップ)が組み合わせされたロボットのワークフローである。
9 | G | Group | 複数のステップを1つにまとめることをグループという。ただし、そのグループを作製したロボット内のみで使用することができる。
10 | K | Kapplet | カプレット。Management Console内の1機能として存在し、エンドユーザに向けロボット実行のためのUIを提供する。エンドユーザはWebブラウザを利用してKappletから自由にロボットを実行することができる。 | 3
11 | M | MC(Management Console) | ロボットの実行環境である。（インターフェス） RoboServer内の 1機能として存在し、スケジュールにのっとたロボット実行管理やログの管理、、リポ ジトリとしてロボットファイル（ .Robot、.Type）や外部入力ファイルを管理したり、エラー発生時通知の実行を行うアプリケーションである。 | 3
12 | P | Project | ロボットの管理単位、リソース共有範囲である。 各ロボットはプジェクトという単位で作成、運用される。Design Studioで作成したTypeなどのリソースは同一プロジェクト内みで共有が可能である。また、Management Console上もプロジェクト単位でスケュール、リポジトリ、インボート エクスポートの管理が行われる。 | 3
13 | S | Step | ステップ。ロボットが実行する命令の最小単位である。
14 | S | Snippet | 複数のステップを1つにまとめることをスニペットという。ただし、そのグループを作製したロボット外でも使用することができる。
15 | V | VBS(VBScript) | VBScript（ブイ・ビー・スクリプト）、Microsoft Visual Basic Scripting Edition は、Visual Basic風のマイクロソフトによるスクリプト言語である。
16 | W | WebKit | Kapow Katalyst 9.3から追加されたブラウザエンジン。Google Chromeや Apple Safariと同じブラウザエンジンを使ったロボットを構築し、従来のClassic エンジンに比べ、JavaScript等の処理速度が高速である。ただし、大量のメモリを消費すると共に、IEやFireFox等、 WebKit以外のブラウザエンジン専用サイトについては一部正常動作しなこともある。（8GB以上のRAMを積んだ環境での利用が必須である。） | 11